## Modelo
Análise da Deplepleção de Um Rio Pelo Bombeamento de Um Poço
Parâmetros Para Modelagem - INSERIR DADOS
Transmissividade (T) |  | 1427 | (m²/dia)
S = Ss (armazenamento elástico).b + Porosidade Eficaz (Sy) |  | 0.24
Distância de Separação (L) |  | 2000 | (m)
Permeab. do Aquitarde (K') |  | 1 | (m/dia)
Largura do Rio Analisado (W) |  | 20 | (m)
Espessura do Aquitarde (M) |  | 50 | (m)
| Volume Bombeado do Poço | 1000 | (l/s)
Horas por Dia |  | 18 | (h)
Dias por Período de Retorno |  | 7 | (dias)
Período de Retorno |  | 7 | (dias)
Tempo de Corte |  | 180 | (dias)
Bombeamento Após o Corte |  | 0 | (l/s)
Duração do Bombeamento |  | 180 | (dias)
Parâmetros Calculados - CÁLCULO AUTOMÁTICO
| Condutividade do Leito da Drenagem (Lambda) | 0.4 | (m/dia)
| Fator de Depleção da Drenagem (SDF) | 672.74 | (dias)
Fator do Leito da Drenagem (SBF) |  | 0.56062
Taxa Média |  | 750 | (l/s)
Depleção na Drenagem - Resultado da Modelagem
Depleção na Drenagem em % |  | 1.1187 | %
Depleção na Drenagem - Vazão |  | 11.1872 | (l/s)
| 90.8 | 0.75
| 68.1 | 0.53568 |  | 42 | 31.5
| 48.64 |  |  |  | 22.4987
Apenas os valores nas células verdes devem ser modificados. As demais células são dependentes dos valores fornecidos. O cálculo da depleção é automático para Hunt.
Note on B9: Distância entre o poço e o rio.
Note on B10: Este é o valor da condutividade hidráulica do aquitarde sotoposto ao rio observado. Este campo deve ficar em branco caso não seja conhecido
Note on D13: Bombeamento Atual do poço.(NT: para bombeamento contínuo, especifique 24 hrs/dia e defina os dias por periodo de retorno igual ao període de retorno.)
Note on B14: Nº de horas de bombeamento por dia.
Note on B15: Nº de dias por período de retorno em um bombeamento. Ex: 5 dias por semana
Note on B16: Total do periodo de retorno em um bombeamento programado. Ex: Uma semana (7 dias)
Note on B17: Duração do bombeamento até o ponto em que o mesmo é reduzido ou aumentado.
Note on D22: Streambed conductance. Termo (Lambda). É igual a K'*W/M. W é a largura da drenagem e M é a espessura da camada de baixa permeabilidade.
Note on D23: Stream depletion factor (SDF) é igual a L^2*S/T. Um valor alto de SDF indica um baixo grau de conexão hidráulica.
Note on B24: Streambed factor (SBF) reflete o efeito da permeabilidade do leito da drenagem. É igual a Lambda*L/T. Se não se colocar Lambda, este campo fica em branco.

## Calculos
Tempo | Hunt | Atual | Compensação Hunt | Hunt Corrigido
0 | 0 | 0 | 0 | 0
1 | 2.3444e-75 | 2.3444e-75 | 0 | 2.3444e-75
2 | 2.176e-38 | 2.176e-38 | 0 | 2.176e-38
3 | 5.9475e-26 | 5.9475e-26 | 0 | 5.9475e-26
4 | 1.1154e-19 | 1.1154e-19 | 0 | 1.1154e-19
5 | 6.9712e-16 | 6.9712e-16 | 0 | 6.9712e-16
6 | 2.4822e-13 | 2.4822e-13 | 0 | 2.4822e-13
7 | 1.7063e-11 | 1.7063e-11 | 0 | 1.7063e-11
8 | 4.1768e-10 | 4.1768e-10 | 0 | 4.1768e-10
9 | 5.1211e-09 | 5.1211e-09 | 0 | 5.1211e-09
10 | 3.8617e-08 | 3.8617e-08 | 0 | 3.8617e-08
11 | 2.0417e-07 | 2.0417e-07 | 0 | 2.0417e-07
12 | 8.2622e-07 | 8.2622e-07 | 0 | 8.2622e-07
13 | 2.7195e-06 | 2.7195e-06 | 0 | 2.7195e-06
14 | 7.605e-06 | 7.605e-06 | 0 | 7.605e-06
15 | 1.8658e-05 | 1.8658e-05 | 0 | 1.8658e-05
16 | 4.1137e-05 | 4.1137e-05 | 0 | 4.1137e-05
17 | 8.3036e-05 | 8.3036e-05 | 0 | 8.3036e-05
18 | 0.00015567 | 0.00015567 | 0 | 0.00015567
19 | 0.00027417 | 0.00027417 | 0 | 0.00027417
20 | 0.00045782 | 0.00045782 | 0 | 0.00045782
21 | 0.0007302 | 0.0007302 | 0 | 0.0007302
22 | 0.0011192 | 0.0011192 | 0 | 0.0011192
23 | 0.001657 | 0.001657 | 0 | 0.001657
24 | 0.0023796 | 0.0023796 | 0 | 0.0023796
25 | 0.0033264 | 0.0033264 | 0 | 0.0033264
26 | 0.0045401 | 0.0045401 | 0 | 0.0045401
27 | 0.0060658 | 0.0060658 | 0 | 0.0060658
28 | 0.0079509 | 0.0079509 | 0 | 0.0079509
29 | 0.010244 | 0.010244 | 0 | 0.010244
30 | 0.012995 | 0.012995 | 0 | 0.012995
31 | 0.016254 | 0.016254 | 0 | 0.016254
32 | 0.020072 | 0.020072 | 0 | 0.020072
33 | 0.024498 | 0.024498 | 0 | 0.024498
34 | 0.029583 | 0.029583 | 0 | 0.029583
35 | 0.035374 | 0.035374 | 0 | 0.035374
36 | 0.041918 | 0.041918 | 0 | 0.041918
37 | 0.049262 | 0.049262 | 0 | 0.049262
38 | 0.05745 | 0.05745 | 0 | 0.05745
39 | 0.066522 | 0.066522 | 0 | 0.066522
40 | 0.076519 | 0.076519 | 0 | 0.076519
41 | 0.087479 | 0.087479 | 0 | 0.087479
42 | 0.099438 | 0.099438 | 0 | 0.099438
43 | 0.11243 | 0.11243 | 0 | 0.11243
44 | 0.12648 | 0.12648 | 0 | 0.12648
45 | 0.14163 | 0.14163 | 0 | 0.14163
46 | 0.15789 | 0.15789 | 0 | 0.15789
47 | 0.1753 | 0.1753 | 0 | 0.1753
48 | 0.19388 | 0.19388 | 0 | 0.19388
49 | 0.21364 | 0.21364 | 0 | 0.21364
50 | 0.23461 | 0.23461 | 0 | 0.23461
51 | 0.2568 | 0.2568 | 0 | 0.2568
52 | 0.28023 | 0.28023 | 0 | 0.28023
53 | 0.3049 | 0.3049 | 0 | 0.3049
54 | 0.33084 | 0.33084 | 0 | 0.33084
55 | 0.35804 | 0.35804 | 0 | 0.35804
56 | 0.38652 | 0.38652 | 0 | 0.38652
57 | 0.41628 | 0.41628 | 0 | 0.41628
58 | 0.44734 | 0.44734 | 0 | 0.44734
59 | 0.47968 | 0.47968 | 0 | 0.47968
60 | 0.51332 | 0.51332 | 0 | 0.51332
61 | 0.54825 | 0.54825 | 0 | 0.54825
62 | 0.58447 | 0.58447 | 0 | 0.58447
63 | 0.62199 | 0.62199 | 0 | 0.62199
64 | 0.6608 | 0.6608 | 0 | 0.6608
65 | 0.70089 | 0.70089 | 0 | 0.70089
66 | 0.74227 | 0.74227 | 0 | 0.74227
67 | 0.78492 | 0.78492 | 0 | 0.78492
68 | 0.82885 | 0.82885 | 0 | 0.82885
69 | 0.87404 | 0.87404 | 0 | 0.87404
70 | 0.92049 | 0.92049 | 0 | 0.92049
71 | 0.96819 | 0.96819 | 0 | 0.96819
72 | 1.0171 | 1.0171 | 0 | 1.0171
73 | 1.0673 | 1.0673 | 0 | 1.0673
74 | 1.1187 | 1.1187 | 0 | 1.1187
75 | 1.1713 | 1.1713 | 0 | 1.1713
76 | 1.2252 | 1.2252 | 0 | 1.2252
77 | 1.2802 | 1.2802 | 0 | 1.2802
78 | 1.3364 | 1.3364 | 0 | 1.3364
79 | 1.3937 | 1.3937 | 0 | 1.3937
80 | 1.4523 | 1.4523 | 0 | 1.4523
81 | 1.5119 | 1.5119 | 0 | 1.5119
82 | 1.5728 | 1.5728 | 0 | 1.5728
83 | 1.6347 | 1.6347 | 0 | 1.6347
84 | 1.6977 | 1.6977 | 0 | 1.6977
85 | 1.7619 | 1.7619 | 0 | 1.7619
86 | 1.8271 | 1.8271 | 0 | 1.8271
87 | 1.8934 | 1.8934 | 0 | 1.8934
88 | 1.9608 | 1.9608 | 0 | 1.9608
89 | 2.0292 | 2.0292 | 0 | 2.0292
90 | 2.0987 | 2.0987 | 0 | 2.0987
91 | 2.1692 | 2.1692 | 0 | 2.1692
92 | 2.2407 | 2.2407 | 0 | 2.2407
93 | 2.3132 | 2.3132 | 0 | 2.3132
94 | 2.3867 | 2.3867 | 0 | 2.3867
95 | 2.4611 | 2.4611 | 0 | 2.4611
96 | 2.5365 | 2.5365 | 0 | 2.5365
97 | 2.6129 | 2.6129 | 0 | 2.6129
98 | 2.6902 | 2.6902 | 0 | 2.6902
99 | 2.7684 | 2.7684 | 0 | 2.7684
100 | 2.8475 | 2.8475 | 0 | 2.8475
101 | 2.9275 | 2.9275 | 0 | 2.9275
102 | 3.0084 | 3.0084 | 0 | 3.0084
103 | 3.0902 | 3.0902 | 0 | 3.0902
104 | 3.1728 | 3.1728 | 0 | 3.1728
105 | 3.2563 | 3.2563 | 0 | 3.2563
106 | 3.3406 | 3.3406 | 0 | 3.3406
107 | 3.4257 | 3.4257 | 0 | 3.4257
108 | 3.5116 | 3.5116 | 0 | 3.5116
109 | 3.5984 | 3.5984 | 0 | 3.5984
110 | 3.6859 | 3.6859 | 0 | 3.6859
111 | 3.7742 | 3.7742 | 0 | 3.7742
112 | 3.8632 | 3.8632 | 0 | 3.8632
113 | 3.953 | 3.953 | 0 | 3.953
114 | 4.0436 | 4.0436 | 0 | 4.0436
115 | 4.1348 | 4.1348 | 0 | 4.1348
116 | 4.2268 | 4.2268 | 0 | 4.2268
117 | 4.3195 | 4.3195 | 0 | 4.3195
118 | 4.4129 | 4.4129 | 0 | 4.4129
119 | 4.507 | 4.507 | 0 | 4.507
120 | 4.6017 | 4.6017 | 0 | 4.6017
121 | 4.6971 | 4.6971 | 0 | 4.6971
122 | 4.7932 | 4.7932 | 0 | 4.7932
123 | 4.8899 | 4.8899 | 0 | 4.8899
124 | 4.9873 | 4.9873 | 0 | 4.9873
125 | 5.0852 | 5.0852 | 0 | 5.0852
126 | 5.1838 | 5.1838 | 0 | 5.1838
127 | 5.283 | 5.283 | 0 | 5.283
128 | 5.3827 | 5.3827 | 0 | 5.3827
129 | 5.4831 | 5.4831 | 0 | 5.4831
130 | 5.584 | 5.584 | 0 | 5.584
131 | 5.6855 | 5.6855 | 0 | 5.6855
132 | 5.7876 | 5.7876 | 0 | 5.7876
133 | 5.8901 | 5.8901 | 0 | 5.8901
134 | 5.9933 | 5.9933 | 0 | 5.9933
135 | 6.0969 | 6.0969 | 0 | 6.0969
136 | 6.2011 | 6.2011 | 0 | 6.2011
137 | 6.3058 | 6.3058 | 0 | 6.3058
138 | 6.411 | 6.411 | 0 | 6.411
139 | 6.5167 | 6.5167 | 0 | 6.5167
140 | 6.6229 | 6.6229 | 0 | 6.6229
141 | 6.7295 | 6.7295 | 0 | 6.7295
142 | 6.8367 | 6.8367 | 0 | 6.8367
143 | 6.9442 | 6.9442 | 0 | 6.9442
144 | 7.0523 | 7.0523 | 0 | 7.0523
145 | 7.1608 | 7.1608 | 0 | 7.1608
146 | 7.2697 | 7.2697 | 0 | 7.2697
147 | 7.3791 | 7.3791 | 0 | 7.3791
148 | 7.4888 | 7.4888 | 0 | 7.4888
149 | 7.599 | 7.599 | 0 | 7.599
150 | 7.7097 | 7.7097 | 0 | 7.7097
151 | 7.8207 | 7.8207 | 0 | 7.8207
152 | 7.9321 | 7.9321 | 0 | 7.9321
153 | 8.0439 | 8.0439 | 0 | 8.0439
154 | 8.1561 | 8.1561 | 0 | 8.1561
155 | 8.2686 | 8.2686 | 0 | 8.2686
156 | 8.3816 | 8.3816 | 0 | 8.3816
157 | 8.4949 | 8.4949 | 0 | 8.4949
158 | 8.6085 | 8.6085 | 0 | 8.6085
159 | 8.7225 | 8.7225 | 0 | 8.7225
160 | 8.8368 | 8.8368 | 0 | 8.8368
161 | 8.9515 | 8.9515 | 0 | 8.9515
162 | 9.0665 | 9.0665 | 0 | 9.0665
163 | 9.1819 | 9.1819 | 0 | 9.1819
164 | 9.2975 | 9.2975 | 0 | 9.2975
165 | 9.4135 | 9.4135 | 0 | 9.4135
166 | 9.5298 | 9.5298 | 0 | 9.5298
167 | 9.6464 | 9.6464 | 0 | 9.6464
168 | 9.7633 | 9.7633 | 0 | 9.7633
169 | 9.8804 | 9.8804 | 0 | 9.8804
170 | 9.9979 | 9.9979 | 0 | 9.9979
171 | 10.1156 | 10.1156 | 0 | 10.1156
172 | 10.2337 | 10.2337 | 0 | 10.2337
173 | 10.352 | 10.352 | 0 | 10.352
174 | 10.4705 | 10.4705 | 0 | 10.4705
175 | 10.5893 | 10.5893 | 0 | 10.5893
176 | 10.7084 | 10.7084 | 0 | 10.7084
177 | 10.8277 | 10.8277 | 0 | 10.8277
178 | 10.9473 | 10.9473 | 0 | 10.9473
179 | 11.0671 | 11.0671 | 0 | 11.0671
180 | 11.1872 | 11.1872 | 0 | 11.1872
181 | 11.3075 | 11.3075 | 2.3444e-75 | 11.3075
182 | 11.428 | 11.428 | 2.176e-38 | 11.428
183 | 11.5487 | 11.5487 | 5.9475e-26 | 11.5487
184 | 11.6697 | 11.6697 | 1.1154e-19 | 11.6697
185 | 11.7909 | 11.7909 | 6.9712e-16 | 11.7909
186 | 11.9122 | 11.9122 | 2.4822e-13 | 11.9122
187 | 12.0338 | 12.0338 | 1.7063e-11 | 12.0338
188 | 12.1556 | 12.1556 | 4.1768e-10 | 12.1556
189 | 12.2776 | 12.2776 | 5.1211e-09 | 12.2776
190 | 12.3998 | 12.3998 | 3.8617e-08 | 12.3998
191 | 12.5222 | 12.5222 | 2.0417e-07 | 12.5222
192 | 12.6447 | 12.6447 | 8.2622e-07 | 12.6447
193 | 12.7675 | 12.7675 | 2.7195e-06 | 12.7675
194 | 12.8904 | 12.8904 | 7.605e-06 | 12.8904
195 | 13.0135 | 13.0135 | 1.8658e-05 | 13.0135
196 | 13.1368 | 13.1368 | 4.1137e-05 | 13.1368
197 | 13.2602 | 13.2602 | 8.3036e-05 | 13.2602
198 | 13.3839 | 13.3839 | 0.00015567 | 13.3837
199 | 13.5076 | 13.5076 | 0.00027417 | 13.5073
200 | 13.6315 | 13.6315 | 0.00045782 | 13.6311
201 | 13.7556 | 13.7556 | 0.0007302 | 13.7549
202 | 13.8799 | 13.8799 | 0.0011192 | 13.8787
203 | 14.0042 | 14.0042 | 0.001657 | 14.0026
204 | 14.1288 | 14.1288 | 0.0023796 | 14.1264
205 | 14.2534 | 14.2534 | 0.0033264 | 14.2501
206 | 14.3782 | 14.3782 | 0.0045401 | 14.3737
207 | 14.5032 | 14.5032 | 0.0060658 | 14.4971
208 | 14.6283 | 14.6283 | 0.0079509 | 14.6203
209 | 14.7535 | 14.7535 | 0.010244 | 14.7432
210 | 14.8788 | 14.8788 | 0.012995 | 14.8658
211 | 15.0042 | 15.0042 | 0.016254 | 14.988
212 | 15.1298 | 15.1298 | 0.020072 | 15.1097
213 | 15.2555 | 15.2555 | 0.024498 | 15.231
214 | 15.3813 | 15.3813 | 0.029583 | 15.3517
215 | 15.5072 | 15.5072 | 0.035374 | 15.4718
216 | 15.6332 | 15.6332 | 0.041918 | 15.5913
217 | 15.7594 | 15.7594 | 0.049262 | 15.7101
218 | 15.8856 | 15.8856 | 0.05745 | 15.8281
219 | 16.0119 | 16.0119 | 0.066522 | 15.9454
220 | 16.1384 | 16.1384 | 0.076519 | 16.0618
221 | 16.2649 | 16.2649 | 0.087479 | 16.1774
222 | 16.3915 | 16.3915 | 0.099438 | 16.2921
223 | 16.5182 | 16.5182 | 0.11243 | 16.4058
224 | 16.645 | 16.645 | 0.12648 | 16.5185
225 | 16.7719 | 16.7719 | 0.14163 | 16.6303
226 | 16.8989 | 16.8989 | 0.15789 | 16.741
227 | 17.0259 | 17.0259 | 0.1753 | 16.8506
228 | 17.1531 | 17.1531 | 0.19388 | 16.9592
229 | 17.2803 | 17.2803 | 0.21364 | 17.0666
230 | 17.4076 | 17.4076 | 0.23461 | 17.173
231 | 17.5349 | 17.5349 | 0.2568 | 17.2781
232 | 17.6623 | 17.6623 | 0.28023 | 17.3821
233 | 17.7898 | 17.7898 | 0.3049 | 17.4849
234 | 17.9174 | 17.9174 | 0.33084 | 17.5866
235 | 18.045 | 18.045 | 0.35804 | 17.687
236 | 18.1727 | 18.1727 | 0.38652 | 17.7862
237 | 18.3004 | 18.3004 | 0.41628 | 17.8842
238 | 18.4283 | 18.4283 | 0.44734 | 17.9809
239 | 18.5561 | 18.5561 | 0.47968 | 18.0764
240 | 18.684 | 18.684 | 0.51332 | 18.1707
241 | 18.812 | 18.812 | 0.54825 | 18.2637
242 | 18.94 | 18.94 | 0.58447 | 18.3555
243 | 19.0681 | 19.0681 | 0.62199 | 18.4461
244 | 19.1962 | 19.1962 | 0.6608 | 18.5354
245 | 19.3243 | 19.3243 | 0.70089 | 18.6234
246 | 19.4525 | 19.4525 | 0.74227 | 18.7103
247 | 19.5808 | 19.5808 | 0.78492 | 18.7958
248 | 19.709 | 19.709 | 0.82885 | 18.8802
249 | 19.8373 | 19.8373 | 0.87404 | 18.9633
250 | 19.9657 | 19.9657 | 0.92049 | 19.0452
251 | 20.0941 | 20.0941 | 0.96819 | 19.1259
252 | 20.2225 | 20.2225 | 1.0171 | 19.2054
253 | 20.3509 | 20.3509 | 1.0673 | 19.2836
254 | 20.4794 | 20.4794 | 1.1187 | 19.3607
255 | 20.6079 | 20.6079 | 1.1713 | 19.4366
256 | 20.7365 | 20.7365 | 1.2252 | 19.5113
257 | 20.865 | 20.865 | 1.2802 | 19.5848
258 | 20.9936 | 20.9936 | 1.3364 | 19.6572
259 | 21.1222 | 21.1222 | 1.3937 | 19.7285
260 | 21.2508 | 21.2508 | 1.4523 | 19.7986
261 | 21.3795 | 21.3795 | 1.5119 | 19.8675
262 | 21.5081 | 21.5081 | 1.5728 | 19.9354
263 | 21.6368 | 21.6368 | 1.6347 | 20.0021
264 | 21.7655 | 21.7655 | 1.6977 | 20.0677
265 | 21.8942 | 21.8942 | 1.7619 | 20.1323
266 | 22.0229 | 22.0229 | 1.8271 | 20.1958
267 | 22.1516 | 22.1516 | 1.8934 | 20.2582
268 | 22.2803 | 22.2803 | 1.9608 | 20.3195
269 | 22.4091 | 22.4091 | 2.0292 | 20.3798
270 | 22.5378 | 22.5378 | 2.0987 | 20.4391
271 | 22.6666 | 22.6666 | 2.1692 | 20.4974
272 | 22.7953 | 22.7953 | 2.2407 | 20.5547
273 | 22.9241 | 22.9241 | 2.3132 | 20.6109
274 | 23.0529 | 23.0529 | 2.3867 | 20.6662
275 | 23.1816 | 23.1816 | 2.4611 | 20.7205
276 | 23.3104 | 23.3104 | 2.5365 | 20.7739
277 | 23.4392 | 23.4392 | 2.6129 | 20.8263
278 | 23.5679 | 23.5679 | 2.6902 | 20.8778
279 | 23.6967 | 23.6967 | 2.7684 | 20.9283
280 | 23.8254 | 23.8254 | 2.8475 | 20.9779
281 | 23.9542 | 23.9542 | 2.9275 | 21.0267
282 | 24.0829 | 24.0829 | 3.0084 | 21.0745
283 | 24.2116 | 24.2116 | 3.0902 | 21.1215
284 | 24.3404 | 24.3404 | 3.1728 | 21.1676
285 | 24.4691 | 24.4691 | 3.2563 | 21.2128
286 | 24.5978 | 24.5978 | 3.3406 | 21.2572
287 | 24.7264 | 24.7264 | 3.4257 | 21.3008
288 | 24.8551 | 24.8551 | 3.5116 | 21.3435
289 | 24.9838 | 24.9838 | 3.5984 | 21.3854
290 | 25.1124 | 25.1124 | 3.6859 | 21.4265
291 | 25.241 | 25.241 | 3.7742 | 21.4669
292 | 25.3696 | 25.3696 | 3.8632 | 21.5064
293 | 25.4982 | 25.4982 | 3.953 | 21.5452
294 | 25.6268 | 25.6268 | 4.0436 | 21.5832
295 | 25.7554 | 25.7554 | 4.1348 | 21.6205
296 | 25.8839 | 25.8839 | 4.2268 | 21.6571
297 | 26.0124 | 26.0124 | 4.3195 | 21.6929
298 | 26.1409 | 26.1409 | 4.4129 | 21.728
299 | 26.2694 | 26.2694 | 4.507 | 21.7624
300 | 26.3978 | 26.3978 | 4.6017 | 21.7961
301 | 26.5262 | 26.5262 | 4.6971 | 21.8291
302 | 26.6546 | 26.6546 | 4.7932 | 21.8614
303 | 26.783 | 26.783 | 4.8899 | 21.893
304 | 26.9113 | 26.9113 | 4.9873 | 21.924
305 | 27.0396 | 27.0396 | 5.0852 | 21.9544
306 | 27.1679 | 27.1679 | 5.1838 | 21.9841
307 | 27.2961 | 27.2961 | 5.283 | 22.0132
308 | 27.4243 | 27.4243 | 5.3827 | 22.0416
309 | 27.5525 | 27.5525 | 5.4831 | 22.0694
310 | 27.6807 | 27.6807 | 5.584 | 22.0967
311 | 27.8088 | 27.8088 | 5.6855 | 22.1233
312 | 27.9369 | 27.9369 | 5.7876 | 22.1494
313 | 28.065 | 28.065 | 5.8901 | 22.1748
314 | 28.193 | 28.193 | 5.9933 | 22.1997
315 | 28.321 | 28.321 | 6.0969 | 22.224
316 | 28.4489 | 28.4489 | 6.2011 | 22.2478
317 | 28.5768 | 28.5768 | 6.3058 | 22.271
318 | 28.7047 | 28.7047 | 6.411 | 22.2937
319 | 28.8325 | 28.8325 | 6.5167 | 22.3158
320 | 28.9603 | 28.9603 | 6.6229 | 22.3375
321 | 29.0881 | 29.0881 | 6.7295 | 22.3586
322 | 29.2158 | 29.2158 | 6.8367 | 22.3792
323 | 29.3435 | 29.3435 | 6.9442 | 22.3993
324 | 29.4711 | 29.4711 | 7.0523 | 22.4189
325 | 29.5987 | 29.5987 | 7.1608 | 22.438
326 | 29.7263 | 29.7263 | 7.2697 | 22.4566
327 | 29.8538 | 29.8538 | 7.3791 | 22.4747
328 | 29.9813 | 29.9813 | 7.4888 | 22.4924
329 | 30.1087 | 30.1087 | 7.599 | 22.5096
330 | 30.2361 | 30.2361 | 7.7097 | 22.5264
331 | 30.3634 | 30.3634 | 7.8207 | 22.5427
332 | 30.4907 | 30.4907 | 7.9321 | 22.5586
333 | 30.6179 | 30.6179 | 8.0439 | 22.5741
334 | 30.7451 | 30.7451 | 8.1561 | 22.5891
335 | 30.8723 | 30.8723 | 8.2686 | 22.6037
336 | 30.9994 | 30.9994 | 8.3816 | 22.6178
337 | 31.1265 | 31.1265 | 8.4949 | 22.6316
338 | 31.2535 | 31.2535 | 8.6085 | 22.645
339 | 31.3804 | 31.3804 | 8.7225 | 22.6579
340 | 31.5073 | 31.5073 | 8.8368 | 22.6705
341 | 31.6342 | 31.6342 | 8.9515 | 22.6827
342 | 31.761 | 31.761 | 9.0665 | 22.6944
343 | 31.8877 | 31.8877 | 9.1819 | 22.7059
344 | 32.0145 | 32.0145 | 9.2975 | 22.7169
345 | 32.1411 | 32.1411 | 9.4135 | 22.7276
346 | 32.2677 | 32.2677 | 9.5298 | 22.7379
347 | 32.3943 | 32.3943 | 9.6464 | 22.7479
348 | 32.5208 | 32.5208 | 9.7633 | 22.7575
349 | 32.6472 | 32.6472 | 9.8804 | 22.7668
350 | 32.7736 | 32.7736 | 9.9979 | 22.7757
351 | 32.8999 | 32.8999 | 10.1156 | 22.7843
352 | 33.0262 | 33.0262 | 10.2337 | 22.7925
353 | 33.1524 | 33.1524 | 10.352 | 22.8005
354 | 33.2786 | 33.2786 | 10.4705 | 22.8081
355 | 33.4047 | 33.4047 | 10.5893 | 22.8154
356 | 33.5308 | 33.5308 | 10.7084 | 22.8224
357 | 33.6568 | 33.6568 | 10.8277 | 22.829
358 | 33.7827 | 33.7827 | 10.9473 | 22.8354
359 | 33.9086 | 33.9086 | 11.0671 | 22.8415
360 | 34.0344 | 34.0344 | 11.1872 | 22.8473
361 | 34.1602 | 34.1602 | 11.3075 | 22.8528
362 | 34.2859 | 34.2859 | 11.428 | 22.858
363 | 34.4116 | 34.4116 | 11.5487 | 22.8629
364 | 34.5372 | 34.5372 | 11.6697 | 22.8675
365 | 34.6627 | 34.6627 | 11.7909 | 22.8719